## 封面
鹤舞九天项目设计方案
本方案包括X个部分：
一、产品与技术架构
二、实施与开发计划
三、系统前端页面开发
四、系统需求沟通源表
https://www.zyfire.cc/

## 产品与技术架构
Table1: 系统架构设计
No. | 板块 | 模块 | 功能点 | 说明 | 数据采集与传输
1 | 数据采集层 | DTU设备网关 | 支持4G/5G/Lora-IoT/北斗多模通信（双通道通信冗余设计） 支持Modbus/OPC UA/MQTT多种协议 -40℃~85℃宽温域工作 IP68防护等级 内置UPS电源模块（太阳能+锂电池双供电） | 实时采集： 压力（压力变送器）： 流量： 液位(液位计)：雷达式非接触测量，量程0-20m，误差±2mm,支持HART协议 GPS位置： 气象（气象传感器）：采集温湿度、风速、大气压，精度±0.5℃、IP67防护等级 智能电表：监测三相电压、电流、功率因数，日用电量统计,精度1.0级，Modbus-RTU协议 实时采集设备振动、温度、压力等数据， 边缘计算预处理，降低云端负载。 | 采集频率：关键参数（压力、液位）每秒1次，气象数据每分钟1次，电量数据每15分钟汇总。 边缘计算：DTU本地预判异常（如压力骤升10%），立即触发报警并优先传输。
2 | 数据采集层 | 网络透传模式 | 设备作为TCP客户端，服务器端部署监听；数据转发到指定服务器上，也可接收网络服务器发来的数据 | 提供标准化数据接口，支持与平台层无缝对接，实现设备状态可视化与异常告警。
3 | 平台层 | 项目管理 | 项目管理、客户管理、用户管理 | 项目管理、客户管理全过程关联设备管理，维护工单、能效管理、备件库存、采购申请等。
4 | 平台层 | 设备管理 | 资产台账、点检计划、巡检计划； | 支持RFID/NFC设备标识（可选：自定义点巡检路线？）
5 | 平台层 | 预测维护 | 故障预警、剩余寿命分析 | DeepSeek模型动态优化阈值
6 | 平台层 | 能效管理 | 能耗监控、优化建议 | 结合历史数据与RL算法
7 | 平台层 | 工单系统 | 自动派单、移动端处理 | 集成企业微信/钉钉/微信小程序
8 | 平台层 | 数据分析 | 自定义报表、OEE看板 | 支持多维度钻取分析
9 | 平台层 | 报表中心 | 自定义分析模板 | 支持PDF/Excel导出（生成效率提升50%）
10 | 平台层 | 备件库存 | A类、B类、C类 | A类（水泵叶轮、压力传感器）：安全库存20件 B类（密封圈、电路板）：按EOQ模型补货 C类（螺丝垫片）：双箱法管理
11 | 平台层 | 备件库存 | 采购申请自动生成
12 | 移动端运维支持 | 微信小程序功能 | 电子巡检路线导航 | 地图导航+项目归集+客户归集+自动调起地图导航
13 | 移动端运维支持 | 微信小程序功能 | 备件二维码快速申领
14 | 移动端运维支持 | 维修知识库 | 故障代码速查手册
15 | 移动端运维支持 | 维修知识库 | 集成行业故障案例库 | 集成行业故障案例库（10万+条）、AI辅助决策（推荐解决方案TOP3）
16 | AI能力层 |  | 故障预测 | 基于设备历史数据训练，实现故障提前7天预警（准确率≥92%）；
17 | AI能力层 |  | 能效优化 | 通过强化学习（RL）动态调整设备运行参数，降低能耗10%-15%；
18 | AI能力层 |  | 自然语言交互 | 支持语音/文本查询设备状态，生成维护报告。
19 | 部署模式 |  | 本地化部署 | 数据存储与处理均在客户本地服务器，保障隐私与低延迟；
20 | 部署模式 |  |  | 非敏感数据可同步至云端备份，支持跨厂区协同。
21 | 技术优势 | Odoo深度开发 |  | 利用其开源灵活性，降低二次开发成本（节省30%代码量）
22 | 技术优势 | AI融合 |  | Deepseek模型支持自然语言工单生成，减少人工录入时间40%
Table2: 系统数采流程

## 实施与开发计划
阶段 | 时间（2025年） | 交付物 | 分阶段推进：
需求分析与设计 | 3月1日-3月15日 | 系统架构图、功能清单
核心模块开发 | 3月16日-4月30日 | DuodooMOM 1.0 | 第一阶段：重点泵站数字化改造（3个月）
AI模型训练 | 3月16日-4月30日 | DuodooMOM与AI接口 | 第二阶段：主干管网监测部署（6个月）
系统集成测试 | 5月1日-5月20日 | 测试报告、用户手册 | 第三阶段：移动应用全面推广（3个月）
客户试点交付 | 5月21日-6月10日 | 2家客户验收 | 关键成功要素：
建立跨部门数据治理小组
制定传感器校准规范（ISO/IEC 17025标准）
开展数字化技能培训（累计200课时）
风险控制：
双通道通信冗余设计
本地化应急响应团队建设
数据安全三级等保建设

## 系统前端页面开发
地图开发（odoo18.0）
功能 | 模块名称 | 功能描述 | 状态 | 工时 | 选用 | 小计
|  |  | 1/0 | 小时 | 1/0
线路地图小部件 | web_route_map | 提供 “线路地图”视图功能，便于在视图中直接调用此小部件加载多个坐标在地图上生成线路，一期支持高德地图， | 0 | 32 | 1 | 32
列表视图地图看板 |  | 在有坐标数据列表视图顶部或左右侧，显示当前分页列表地图线路图 | 0 | 16 | 1 | 16
|  | 地图线路状态(已完工、进行中、计划中) | 0 | 16 | 1 | 16
|  | 地图控制功能：复选框控制显示坐标信息 | 0 | 8 | 1 | 8
|  | 地图控制功能：显示坐标信息 | 0 | 8 | 1 | 8
|  | 列表记录联动功能：切换列表分页更新地图数据 | 0 | 8 | 1 | 8
|  | 列表记录联动功能：选中单个列表记录更新地图数据 | 0 | 8 | 1 | 8
大屏幕 |  | 排版布局 | 0 | 8 | 1 | 8
|  | 线路地图 | 0 | 16 | 1 | 16
|  | 实时数据 | 0 | 4 | 1 | 4
|  | 设备列表（含查询） | 0 | 8 | 1 | 8
|  | 历史数据（含查询） | 0 | 8 | 1 | 8
|  | 在线统计 | 0 | 4 | 1 | 4
|  | 告警统计 | 0 | 4 | 1 | 4
|  | 告警信息 | 0 | 4 | 1 | 4
|  | 余量监控 | 0 | 4 | 1 | 4
|  | 动态更新 | 0 | 4 | 1 | 4
工时汇总 | [5 empty] | 160
折算人天 | [5 empty] | 20
人天费用 | [5 empty] | 1000
合计费用 | [5 empty] | 20000

## 系统原型图-大屏幕
仪表板 |  |  | 智慧供水运营系统 | [11 empty] | 当前时间 | 2025-03-23
| 总流量 |  | 当月流量 |  | 当季流量 |  | 当年流量
| 5 |  | 5 |  | 5 |  | 5
| 总管线数 |  | 运行管线数 |  | 停用管线数
| 20 |  | 12 |  | 8
项目地图
[18 empty] | 增加小看版 | 压力
流量
液位
温度
气压
湿度
泵的状态
[17 empty] | 点： | 右键分享功能（参考谷歌地图分享功能）
移动：看板
[18 empty] | 左键：穿透明细 | 规划功能（历史的运行情况：按天、按周、按月、接半年、按年；统计流量数量，流量 的K线图）
右键：
[17 empty] | 管线： | 管线每段的长度
管道口径
管道编号A+B
项目总览
| 管线号 | 管线名称 | 业主单位 | 当月流量 | 当季流量 | 当年流量 | 管道口径 | 线路总长(KM) | 实时输入流量 | 实时输出流量 | 启用时间 | 运行天数 | 总供水量 | 正常：绿色底
| 1001 | 新疆线路1 | 中石油 |  |  |  | 400 | 110 | [5 empty] | 停掉：黄色底
| 1001 | 新疆线路1 | 中石油 |  |  |  | 300 | [6 empty] | 全停掉：浅灰色
| 1001 | 新疆线路1 | 中石化 |  |  |  | 400
| 1001 | 新疆线路1 | 中石化 |  |  |  | 300
排版布局
线路地图
实时数据
设备列表（含查询）
历史数据（含查询）
在线统计
告警统计
告警信息
余量监控
动态更新
| 总设备数 |  | 运行中设备 |  | 检修中设备 |  | 故障设备数
| 1000 |  | 980 |  | 10 |  | 5
压力
流量
液位
温度
气压
湿度
卫星
GPS经度
GPS纬度
GSM经度
GSM纬度
泵的状态

## 系统原型图-大屏幕 (2)
仪表板 |  |  | 智慧供水运营系统 | [14 empty] | 当前时间 | 2025-03-23
| 总流量 |  | 当月流量 |  | 当季流量 |  | 当年流量 | [15 empty] | 项目总览
| 5 |  | 5 |  | 5 |  | 5 | [15 empty] | 管线号 | 管线名称 | 管道口径 | 线路总长(KM) | 总供水量 | 实时输入流量 | 实时输出流量 | 启用时间 | 运行天数
110
| 总管线数 |  | 运行管线数 |  | 停用管线数
| 20 |  | 12 |  | 8
| 管线名称 | 新疆线路1 |  | 泵站名称 |  |  | 状态 | 故障设备 |  | 年份 | 2025年
项目地图
不选默认全部，选择自动过滤下一级
| 序号 | 状态 | 任务 | 管线号 | 管线名称 | 管线分号 | 管道口径 | 设备名称 | 设备编码 | 实时输入流量 | 实时输出流量 | 压力 | 流量 | 液位 | 温度 | 气压 | 湿度 | GPS经度 | GPS纬度 | GSM经度 | GSM纬度
| 1 | 运行中 |  | 1001 | 新疆线路1 | 1001-设备1 | 200 | 设备1 | A1001 | 100 | 98
| 2 | 运行中 |  | 1001 | 新疆线路1 | 1001-设备2 | 200 | 设备2 | A1002 | 100 | 98 | [11 empty] | 所有项目汇总数量
| 3 | 运行中 |  | 1001 | 新疆线路1 | 1001-设备3 | 200 | 设备3 | A1003 | 100 | 98
| 4 | 运行中 |  | 1001 | 新疆线路1 | 1001-设备4 | 200 | 设备4 | A1004 | 100 | 98
| 5 | 运行中 |  | 1001 | 新疆线路1 | 1001-设备5 | 200 | 设备5 | A1005 | 100 | 98 | [11 empty] | 个人项目汇总数量，按登录用户隔离
| 6 | 运行中 |  | 1001 | 新疆线路1 | 1002-设备1 | 200 | 设备6 | A1006 | 100 | 98
| 7 | 运行中 |  | 1001 | 新疆线路1 | 1002-设备2 | 200 | 设备7 | A1007 | 100 | 98
| 8 | 运行中 |  | 1001 | 新疆线路1 | 1002-设备3 | 200 | 设备8 | A1008 | 100 | 98 | [10 empty] | 不选项目默认全部，选择按项目+线路过滤
| 9 | 运行中 |  | 1001 | 新疆线路1 | 1002-设备4 | 200 | 设备9 | A1009 | 100 | 98
| 10 | 运行中 |  | 1001 | 新疆线路1 | 1002-设备5 | 200 | 设备10 | A1010 | 100 | 98
运行中
检修中
故障设备
暂停设备
排版布局
线路地图
实时数据
设备列表（含查询）
历史数据（含查询）
在线统计
告警统计
告警信息
余量监控
动态更新
| 总设备数 |  | 运行中设备 |  | 检修中设备 |  | 故障设备数
| 1000 |  | 980 |  | 10 |  | 5
压力
流量
液位
温度
气压
湿度
卫星
GPS经度
GPS纬度
GSM经度
GSM纬度
去维检
去维检
去维检
去维检
去维检
去维检
去维检
去维检
去维检
去维检

## 系统原型图-大屏幕 (演示数据)
项目名称 | 新疆线路1 | 位置 | 新疆线路1-设备1 | 状态 | 运行中 | 年份 | 2024年
|  |  | 新疆线路1-设备2 |  | 检修中 |  | 2025年
|  |  | 新疆线路1-设备3 |  | 故障设备 |  | 2026年
|  |  | 新疆线路1-设备4 |  | 暂停设备 |  | 2027年
|  |  | 新疆线路1-设备5 |  |  |  | 2028年
| 新疆线路2 |  | 新疆线路2-设备1 |  |  |  | 2029年
|  |  | 新疆线路2-设备2 |  |  |  | 2030年
|  |  | 新疆线路2-设备3 |  |  |  | 2031年
|  |  | 新疆线路2-设备4 |  |  |  | 2032年
|  |  | 新疆线路2-设备5 |  |  |  | 2033年
| 新疆线路3 |  | 新疆线路3-设备1 |  |  |  | 2034年
|  |  | 新疆线路3-设备2 |  |  |  | 2035年
新疆线路3-设备3
新疆线路3-设备4
新疆线路3-设备5
新疆线路4
新疆线路5

## 风险评估
风险类型 | 应对措施
技术风险 | 设备协议兼容性（通过SKF API标准化解决）；
AI模型训练数据不足 → 联合高校共建工业故障数据库；
预留20%研发预算用于协议兼容性测试
市场接受度低 | 提客户接受度低 → 提供3个月免费试用期。
竞争对手低价策略（依托DeepSeek成本优势差异化竞争）
客户留存率低 | 建立客户成功团队，按月推送AI优化报告

## 数据字典
边缘计算-MODBUS主动轮询
地址 | 功能码 | 开始寄存器 | 寄存器数量 | 数据类型 | 保留小数位 | Json名 | 阀值1 | 阀值2 | 紧急数据 | K | B | 缓存地址 | { |  |  |  | {
|  |  |  | BYTE | [9 empty] | IMEI: 863482067865689, |  |  |  | IMEI: 863482067970497,
|  |  |  | 无符号整型16bit | [9 empty] | time: "2025-03-07 16:12:45", |  |  |  | time: "2025-03-07 16:26:08",
|  |  |  | 浮点数（高在前） | [9 empty] | NUM: 0, |  |  |  | MB_Reg_06: 0,
|  |  |  | 浮点数（高在后） | [9 empty] | 485: [0, 0] |  |  |  | MB_Reg_07: 0
|  |  |  | 整型（32bit高在前） | [8 empty] | } |  |  |  | }
整型（32bit高在后）
bool
|  |  |  | 整型（32bit高在后byte） | [9 empty] | 信号强度 | Signal_strength |  |  | 31
|  |  |  | 有符号整型（16bit） | [9 empty] | 剩余内存 | Remaining_memory |  |  | 730kb
[14 empty] | 运行时间 | Running_time |  |  | 12分13秒
[14 empty] | 版本 | Version |  |  | v23084
[14 empty] | 型号 | Model |  |  | 2100YD-CAT1
字段名 | 中文名 | DTU数据类型 | 保留小数位 | 数据库类型 | 保留小数位 | 数据示例 | [8 empty] | 设备号 | IMEI |  |  | 863482067970497
IMEI | 设备号 |  |  | varchar |  | 863482067970497 | [8 empty] | 上传时间 | Upload_time |  |  | "2025-03-07 16:26:08"
Model | 型号 |  |  | varchar |  | 2100YD-CAT1 | [8 empty] | 压力 | Pressure
Version | 版本 |  |  | varchar |  | v23084 | [8 empty] | 流量 | Traffic
Running_time | 运行时间 |  |  | varchar |  | 12分13秒 | [8 empty] | 液位 | Liquid_level
Remaining_memory | 剩余内存 |  |  | varchar |  | 730kb | [6 empty] | 采集数据 |  | 气象 | 温度 | Temperature
Signal_strength | 信号强度 |  |  | varchar |  | 31 | [9 empty] | 气压 | Atmospheric_pressure
Upload_time | 上传时间 |  |  | varchar |  | 2025-03-07 16:26 | [9 empty] | 湿度 | Humidity
Pressure | 压力 |  |  | varchar |  | 250 千帕 | [8 empty] | GPS | 卫星：0,经度：0.000000,纬度:0.000000 |  |  | Satellites,gps_Longitude,gps_Latitude
Traffic | 流量 |  |  | varchar |  | x立方米 | [8 empty] | GSM | 经度：118.672711，纬度：32.164619 |  |  | gsm_Longitude,gsm_Latitude
Liquid_level | 液位 |  |  | varchar |  | x米
Temperature | 温度 |  |  | varchar |  | 37 摄氏度
Atmospheric_pressure | 气压 |  |  |  |  | 101.325 千帕
Humidity | 湿度 |  |  |  |  | 80%
Satellites | 卫星 |  |  |  |  | 0
gps_Longitude | GPS经度 |  |  |  |  | 0
gps_Latitude | GPS纬度 |  |  |  |  | 0
gsm_Longitude | GSM经度 |  |  |  |  | 118.6727
gsm_Latitude | GSM纬度 |  |  |  |  | 32.1646
电池板的电量
几力
风向

## 项目管理-网关管理
网关信息 |  |  |  |  | 子设备/设备管理
id |  | id | serial4 |  | id |  | id | serial4
| 基本信息 | 网关名称 | varchar | 1-5689 |  | 基本信息 | 网关名称 | varchar | 1-5689-1
| 基本信息 | 网关SN | varchar | 863482067865689 |  | 基本信息 | 设备编号 | varchar | D129R75S22S2LZ
| 基本信息 | 网关类型 | varchar | 智嵌网关 |  | 基本信息 | 关联模板 | varchar | 压力传感器
| 基本信息 | 协议类型 | varchar | mqtt |  | 基本信息 | 关联网关 | varchar | 1-5689
| 基本信息 | 通讯协议 | varchar | modbusrtu |  | 基本信息 | 从站地址 | varchar | 1
| 基本信息 | 所在地 |  | 四川省成都市龙泉驿区车城东三路 |  | 基本信息 | 创建时间 |  | 2025-01-17 15:21
| 基本信息 | 网关备注 |  |  |  | 基本信息 | 所在地
| 接入信息 | 接入地址 |  | mqtt.zqwlcloud.com |  | 基本信息 | 备注信息
| 接入信息 | ClientId |  | 863482067865689 |  | 数据采集 | 变量名称
| 接入信息 | 账号 |  | ZQWL |  | 数据采集 | 变量标识符
| 接入信息 | 密码 |  | P33445K5QJ60RDQ5 |  | 数据采集 | 变量类型
| 接入信息 | 端口号 |  | 1883 |  | 数据采集 | 更新时间
| 接入信息 | 数据订阅 |  | /863482067865689/function/get |  | 数据采集 | 当前值
| 接入信息 | 数据发布 |  | /863482067865689/property/post |  | 数据采集 | 操作 |  | 主动采集/历史查询

## 项目管理-设备管理
子设备/设备管理
id |  | id | serial4
| 基本信息 | 网关名称 | varchar | 1-5689-1
| 基本信息 | 设备编号 | varchar | D129R75S22S2LZ
| 基本信息 | 关联模板 | varchar | 压力传感器
| 基本信息 | 关联网关 | varchar | 1-5689
| 基本信息 | 从站地址 | varchar | 1
| 基本信息 | 创建时间 |  | 2025-01-17 15:21
| 基本信息 | 所在地
| 基本信息 | 备注信息
| 数据采集 | 变量名称
| 数据采集 | 变量标识符
| 数据采集 | 变量类型
| 数据采集 | 更新时间
| 数据采集 | 当前值
| 数据采集 | 操作 |  | 主动采集/历史查询

## 项目管理-设备分组
子设备/设备管理
id | id | serial4
| 分组排序 | varchar | 1/2/3/...
| 分组名称 | varchar | 测试一组/测试二组/...
| 创建时间 | varchar | 2025-01-10 14:43
| 备注 | varchar
| 操作 | varchar | 查看设备/添加设备/编辑分组名称

## 告警联动-场景联动
id | id | serial4
| 场景名称 | varchar
| 状态 | varchar
| 是否告警 | varchar
| 执行方式 | varchar
| 静默时间 | varchar
| 延时执行 | varchar
| 创建时间 | varchar
| 操作 | varchar

## 告警联动-告警渠道
告警渠道
id | id | serial4
| 渠道ID | varchar
| 渠道名称 | varchar
| 渠道类型 | varchar
| 是否启用 | varchar
| 创建时间 | varchar
| 操作 | varchar

## 告警联动-告警配置
告警配置
id | id | serial4
| 告警名称 | varchar
| 备注信息 | varchar
| 告警级别 | varchar | 提醒通知、轻微问题、严重警告
| 告警状态 | varchar | 是/否

## 告警联动-告警记录
告警记录
id | id | serial4
| 告警名称 | varchar
| 设备编号 | varchar
| 设备名称 | varchar
| 数据 | varchar
| 告警时间 | varchar
| 告警级别 | varchar | 提醒通知、轻微问题、严重警告
| 处理状态 | varchar | 是/否
| 操作 | varchar